## Rekapitulace stavby
Export Komplet | [28 empty] | 2.0 | [5 empty] | False | False | {22d0ed29-3cb4-4ffd-89d7-64f1b2e5fccd}
[20 empty] | >> skryté sloupce << | [13 empty] | 0,01 | 21
[34 empty] | 0,01 | 15
|  | REKAPITULACE STAVBY | [18 empty] | v --- níže se nacházejí doplnkové a pomocné údaje k sestavám --- v | [11 empty] | Návod na vyplnění | 0,001
|  | Kód: |  |  |  |  | 2023/22 | [25 empty] | Měnit lze pouze buňky se žlutým podbarvením! 1) na prvním listu Rekapitulace stavby vyplňte v sestavě a) Souhrnný list - údaje o Uchazeči (přenesou se do ostatních sestav i v jiných listech) b) Rekapitulace objektů - potřebné Ostatní náklady 2) na vybraných listech vyplňte v sestavě a) Krycí list - údaje o Uchazeči, pokud se liší od údajů o Uchazeči na Souhrnném listu (údaje se přenesou do ostatních sestav v daném listu) b) Rekapitulace rozpočtu - potřebné Ostatní náklady c) Celkové náklady za stavbu - ceny u položek - množství, pokud má žluté podbarvení - a v případě potřeby poznámku (ta je ve skrytém sloupci) | 0,01
|  | Stavba: |  |  |  |  | Lesní cesta Na rovinkách | [26 empty] | 0,01
|  | KSO: | [13 empty] | CC-CZ: | [17 empty] | 0,01
|  | Místo: |  |  |  |  | Červená Třemešná | [8 empty] | Datum: |  | 10. 8. 2023 | [15 empty] | 0,01
0,01
|  | Zadavatel: | [13 empty] | IČ: |  | 578291 | [15 empty] | 0,01
|  |  | Obec Červená Třemešná | [12 empty] | DIČ: |  | CZ00578291 | [15 empty] | 0,01
0,01
|  | Uchazeč: | [13 empty] | IČ: |  | Vyplň údaj | [15 empty] | 0,01
|  |  | Vyplň údaj | [12 empty] | DIČ: |  | Vyplň údaj | [15 empty] | 0,01
False
|  | Projektant: | [13 empty] | IČ: |  | 86992261 | [15 empty] | False
|  |  | Ing. Jiří Ježek | [12 empty] | DIČ: |  | CZ7810233090 | [15 empty] | True
0,01
|  | Zpracovatel: | [13 empty] | IČ: |  | 86992261 | [15 empty] | 0,01
|  |  | Ing. Jiří Ježek | [12 empty] | DIČ: |  | CZ7810233090 | [15 empty] | True
Poznámka:
|  | Cena bez DPH | [13 empty] | 0
[8 empty] | Sazba daně |  |  | Základ daně |  |  |  |  | Výše daně
|  | DPH |  | základní |  |  |  | 21% |  |  | 0 |  |  |  |  | 0
|  |  |  | snížená |  |  |  | 15% |  |  | 0 |  |  |  |  | 0
|  |  |  | zákl. přenesená |  |  |  | 21% |  |  | 0 |  |  |  |  | 0
|  |  |  | sníž. přenesená |  |  |  | 15% |  |  | 0 |  |  |  |  | 0
|  |  |  | nulová |  |  |  | 0% |  |  | 0 |  |  |  |  | 0
|  | Cena s DPH | [6 empty] | v |  |  | CZK |  |  |  | 0
|  | Projektant | [11 empty] | Zpracovatel
|  | Datum a podpis: | [7 empty] | Razítko |  |  |  | Datum a podpis: |  |  | Razítko
|  | Objednavatel | [11 empty] | Uchazeč
|  | Datum a podpis: | [7 empty] | Razítko |  |  |  | Datum a podpis: |  |  | Razítko
REKAPITULACE OBJEKTŮ STAVBY A SOUPISŮ PRACÍ
| Kód: | [6 empty] | 2023/22
| Stavba: | [6 empty] | Lesní cesta Na rovinkách
| Místo: | [6 empty] | Červená Třemešná | [6 empty] | Datum: |  | 10. 8. 2023
| Zadavatel: | [6 empty] | Obec Červená Třemešná | [6 empty] | Projektant: |  | Ing. Jiří Ježek |  |  |  | Informatívní údaje z listů zakázek
| Uchazeč: | [13 empty] | Zpracovatel: |  | Ing. Jiří Ježek
| Kód |  |  |  | Popis | [7 empty] | Cena bez DPH [CZK] |  |  |  |  | Cena s DPH [CZK] | Typ |  | z toho Ostat. náklady [CZK] | DPH [CZK] | Normohodiny [h] | DPH základní [CZK] | DPH snížená [CZK] | DPH základní přenesená [CZK] | DPH snížená přenesená [CZK] | Základna DPH základní | Základna DPH snížená | Základna DPH zákl. přenesená | Základna DPH sníž. přenesená | Základna DPH nulová
| Náklady z rozpočtů | [11 empty] | 0 |  |  |  |  | 0 |  |  | 0 | 0 | 0 | 0 | 0 | 0 | 0 | 0 | 0 | 0 | 0 | 0 |  | D | 0 | ###NOIMPORT### | IMPORT | {22d0ed29-3cb4-4ffd-89d7-64f1b2e5fccd} | {00000000-0000-0000-0000-000000000000}
/ |  | 2023/22a |  |  |  | 003 - 1L 4,0/20 | [6 empty] | 0 |  |  |  |  | 0 | STA |  | 0 | 0 | 0 | 0 | 0 | 0 | 0 | 0 | 0 | 0 | 0 | 0 |  |  | 1 |  | IMPORT | {01fb6dab-fd72-4db7-bd03-2129ee6065b5} | {22d0ed29-3cb4-4ffd-89d7-64f1b2e5fccd} | 2
/ |  | 2023/22b |  |  |  | 009.01 - zlepšení podloží | [6 empty] | 0 |  |  |  |  | 0 | STA |  | 0 | 0 | 0 | 0 | 0 | 0 | 0 | 0 | 0 | 0 | 0 | 0 |  |  | 1 |  | IMPORT | {6c16028b-f855-4274-a048-e72bb9e3c3bb} | {22d0ed29-3cb4-4ffd-89d7-64f1b2e5fccd} | 2
/ |  | 2023/22c |  |  |  | 009.16 - obratiště | [6 empty] | 0 |  |  |  |  | 0 | STA |  | 0 | 0 | 0 | 0 | 0 | 0 | 0 | 0 | 0 | 0 | 0 | 0 |  |  | 1 |  | IMPORT | {97b181a4-95da-475c-8273-41fa9b7b4973} | {22d0ed29-3cb4-4ffd-89d7-64f1b2e5fccd} | 2
/ |  | 2023/22d |  |  |  | 009.03 - hospodářský propustek DN 400 - 500 | [6 empty] | 0 |  |  |  |  | 0 | STA |  | 0 | 0 | 0 | 0 | 0 | 0 | 0 | 0 | 0 | 0 | 0 | 0 |  |  | 1 |  | IMPORT | {b53854ba-b3ab-43c9-bef4-7cddc744b93a} | {22d0ed29-3cb4-4ffd-89d7-64f1b2e5fccd} | 2
/ |  | 2023/22e |  |  |  | 009.11 - samostatný sjezd bez propustku | [6 empty] | 0 |  |  |  |  | 0 | STA |  | 0 | 0 | 0 | 0 | 0 | 0 | 0 | 0 | 0 | 0 | 0 | 0 |  |  | 1 |  | IMPORT | {da34542c-b43d-46f7-806c-8a8c06819221} | {22d0ed29-3cb4-4ffd-89d7-64f1b2e5fccd} | 2
/ |  | 2023/22f |  |  |  | 009.21 - svodnice vody | [6 empty] | 0 |  |  |  |  | 0 | STA |  | 0 | 0 | 0 | 0 | 0 | 0 | 0 | 0 | 0 | 0 | 0 | 0 |  |  | 1 |  | IMPORT | {a1086426-4643-49af-b9fa-37672a97fbae} | {22d0ed29-3cb4-4ffd-89d7-64f1b2e5fccd} | 2

## 2023-22a - 003 - 1L 4,0-20
[9 empty] | >> skryté sloupce << | [9 empty] | {01fb6dab-fd72-4db7-bd03-2129ee6065b5}
2
| KRYCÍ LIST SOUPISU PRACÍ | [8 empty] | v --- níže se nacházejí doplnkové a pomocné údaje k sestavám --- v | [8 empty] | False
Stavba:
Lesní cesta Na rovinkách
Objekt:
2023/22a - 003 - 1L 4,0/20
| KSO: |  |  |  |  | CC-CZ:
| Místo: |  | Červená Třemešná |  |  | Datum: | 10. 8. 2023
| Zadavatel: |  |  |  |  | IČ: | 578291
|  | Obec Červená Třemešná |  |  |  | DIČ: | CZ00578291
| Uchazeč: |  |  |  |  | IČ: | Vyplň údaj
|  | Vyplň údaj |  |  |  | DIČ: | Vyplň údaj
| Projektant: |  |  |  |  | IČ: | 86992261
|  | Ing. Jiří Ježek |  |  |  | DIČ: | CZ7810233090
| Zpracovatel: |  |  |  |  | IČ: | 86992261
|  | Ing. Jiří Ježek |  |  |  | DIČ: | CZ7810233090
Poznámka:
| Cena bez DPH | [5 empty] | 0
|  |  | Základ daně |  |  | Sazba daně | Výše daně
| DPH | základní | 0 |  |  | 21% | 0
|  | snížená | 0 |  |  | 15% | 0
|  | zákl. přenesená | 0 |  |  | 21% | 0
|  | sníž. přenesená | 0 |  |  | 15% | 0
|  | nulová | 0 |  |  | 0% | 0
| Cena s DPH |  |  | v | CZK |  | 0
| Projektant |  |  | Zpracovatel
| Datum a podpis: |  | Razítko | Datum a podpis: |  |  | Razítko
| Objednavatel |  |  | Uchazeč
| Datum a podpis: |  | Razítko | Datum a podpis: |  |  | Razítko
REKAPITULACE ČLENĚNÍ SOUPISU PRACÍ
Stavba:
Lesní cesta Na rovinkách
Objekt:
2023/22a - 003 - 1L 4,0/20
Místo: |  |  | Červená Třemešná |  |  | Datum: | 10. 8. 2023
Zadavatel: |  |  | Obec Červená Třemešná |  |  | Projektant: | Ing. Jiří Ježek
Uchazeč: |  |  | Vyplň údaj |  |  | Zpracovatel: | Ing. Jiří Ježek
Kód dílu - Popis | [6 empty] | Cena celkem [CZK]
Náklady ze soupisu prací | [6 empty] | 0 | [12 empty] | -1
| HSV - Práce a dodávky HSV | [5 empty] | 0
| 1 - Zemní práce | [5 empty] | 0
| 2 - Zakládání | [5 empty] | 0
| 5 - Komunikace pozemní | [5 empty] | 0
| 998 - Přesun hmot | [5 empty] | 0
SOUPIS PRACÍ
Stavba:
Lesní cesta Na rovinkách
Objekt:
2023/22a - 003 - 1L 4,0/20
Místo: |  |  | Červená Třemešná |  |  | Datum: | 10. 8. 2023
Zadavatel: |  |  | Obec Červená Třemešná |  |  | Projektant: | Ing. Jiří Ježek
Uchazeč: |  |  | Vyplň údaj |  |  | Zpracovatel: | Ing. Jiří Ježek
PČ | Typ | Kód | Popis | MJ | Množství | J.cena [CZK] | Cena celkem [CZK] | Cenová soustava |  |  | DPH | J. Nh [h] | Nh celkem [h] | J. hmotnost [t] | Hmotnost celkem [t] | J. suť [t] | Suť Celkem [t]
Náklady soupisu celkem | [6 empty] | 0 | [5 empty] | 0 |  | 2759.4388 |  | 0 |  | D | -1 | [10 empty] | 0
| D | HSV | Práce a dodávky HSV |  |  |  | 0 | [5 empty] | 0 |  | 2759.4388 |  | 0 | 1 | D | 0 |  |  |  | ROZPOCET | [6 empty] | 0
| D | 1 | Zemní práce |  |  |  | 0 | [5 empty] | 0 |  | 0 |  | 0 | 1 | D | 1 |  |  |  | ROZPOCET | [6 empty] | 0
1 | K | 111251103 | Odstranění křovin a stromů průměru kmene do 100 mm i s kořeny sklonu terénu do 1:5 z celkové plochy přes 500 m2 strojně | m2 | 1002 |  | 0 | CS ÚRS 2023 02 |  |  | základní |  | 0 | 0 | 0 | 0 | 0 | 4 | K | 2 |  |  |  | ROZPOCET | 0 | 0 | 0 | 0 | 0 | 1 | 0 | 4 | 542031842
| P |  | Poznámka k položce: Včetně odklízení vyřezaných dřevin na hromady do lesního porostu na vzdálenost do 50,0 m! | [15 empty] | P | 2
| VV |  | "z tab. č. 6" 1002,0 |  | 1002 | [13 empty] | VV | 2 | 2 | True | 0 | ROZPOCET
| VV |  | Součet |  | 1002 | [13 empty] | VV | 2 | 4 | True | 1 | ROZPOCET
2 | K | 122252205 | Odkopávky a prokopávky nezapažené pro silnice a dálnice v hornině třídy těžitelnosti I objem do 1000 m3 strojně | m3 | 615.16 |  | 0 | CS ÚRS 2023 02 |  |  | základní |  | 0 | 0 | 0 | 0 | 0 | 4 | K | 2 |  |  |  | ROZPOCET | 0 | 0 | 0 | 0 | 0 | 1 | 0 | 4 | -1784556715
| VV |  | "z Tab. č. 1" 615,16 |  | 615.16 | [13 empty] | VV | 2 | 2 | True | 0 | ROZPOCET
| VV |  | Součet |  | 615.16 | [13 empty] | VV | 2 | 4 | True | 1 | ROZPOCET
3 | K | 125253101 | Vykopávky melioračních kanálů pro meliorace zemědělské v hornině třídy těžitelnosti I skupiny 3 | m3 | 35.7 |  | 0 | CS ÚRS 2023 02 |  |  | základní |  | 0 | 0 | 0 | 0 | 0 | 4 | K | 2 |  |  |  | ROZPOCET | 0 | 0 | 0 | 0 | 0 | 1 | 0 | 4 | 591441487
| VV |  | "z Tab. č. 10" 35,70 |  | 35.7 | [13 empty] | VV | 2 | 2 | True | 0 | ROZPOCET
| VV |  | Součet |  | 35.7 | [13 empty] | VV | 2 | 4 | True | 1 | ROZPOCET
4 | K | 162351103 | Vodorovné přemístění přes 50 do 500 m výkopku/sypaniny z horniny třídy těžitelnosti I skupiny 1 až 3 | m3 | 615.16 |  | 0 | CS ÚRS 2023 02 |  |  | základní |  | 0 | 0 | 0 | 0 | 0 | 4 | K | 2 |  |  |  | ROZPOCET | 0 | 0 | 0 | 0 | 0 | 1 | 0 | 4 | 89301638
| VV |  | "z Tab. č. 1" 615,16 |  | 615.16 | [13 empty] | VV | 2 | 2 | True | 0 | ROZPOCET
| VV |  | Součet |  | 615.16 | [13 empty] | VV | 2 | 4 | True | 1 | ROZPOCET
5 | K | 171151103 | Uložení sypaniny z hornin soudržných do násypů zhutněných strojně | m3 | 21.63 |  | 0 | CS ÚRS 2023 02 |  |  | základní |  | 0 | 0 | 0 | 0 | 0 | 4 | K | 2 |  |  |  | ROZPOCET | 0 | 0 | 0 | 0 | 0 | 1 | 0 | 4 | -818044203
| VV |  | "z Tab. č. 1." 21,63 |  | 21.63 | [13 empty] | VV | 2 | 2 | True | 0 | ROZPOCET
| VV |  | Součet |  | 21.63 | [13 empty] | VV | 2 | 4 | True | 1 | ROZPOCET
6 | K | 171251101 | Uložení sypaniny do násypů nezhutněných strojně | m3 | 628.93 |  | 0 | CS ÚRS 2023 02 |  |  | základní |  | 0 | 0 | 0 | 0 | 0 | 4 | K | 2 |  |  |  | ROZPOCET | 0 | 0 | 0 | 0 | 0 | 1 | 0 | 4 | -436645674
| VV |  | "z Tab. č. 1." 615,16-21,93 |  | 593.23 | [13 empty] | VV | 2 | 2 | True | 0 | ROZPOCET
| VV |  | "z Tab. č. 10." 35,70 |  | 35.7 | [13 empty] | VV | 2 | 2 | True | 0 | ROZPOCET
| VV |  | Součet |  | 628.93 | [13 empty] | VV | 2 | 4 | True | 1 | ROZPOCET
7 | K | 181152301 | Úprava pláně pro silnice a dálnice v zářezech bez zhutnění | m2 | 580.23 |  | 0 | CS ÚRS 2023 02 |  |  | základní |  | 0 | 0 | 0 | 0 | 0 | 4 | K | 2 |  |  |  | ROZPOCET | 0 | 0 | 0 | 0 | 0 | 1 | 0 | 4 | -902978927
| VV |  | "z Tab. č. 1" 580,23 |  | 580.23 | [13 empty] | VV | 2 | 2 | True | 0 | ROZPOCET
| VV |  | Součet |  | 580.23 | [13 empty] | VV | 2 | 4 | True | 1 | ROZPOCET
8 | K | 181152302 | Úprava pláně pro silnice a dálnice v zářezech se zhutněním | m2 | 3151.16 |  | 0 | CS ÚRS 2023 02 |  |  | základní |  | 0 | 0 | 0 | 0 | 0 | 4 | K | 2 |  |  |  | ROZPOCET | 0 | 0 | 0 | 0 | 0 | 1 | 0 | 4 | 784415557
| VV |  | "z Tab. č. 1" 3151,16 |  | 3151.16 | [13 empty] | VV | 2 | 2 | True | 0 | ROZPOCET
| VV |  | Součet |  | 3151.16 | [13 empty] | VV | 2 | 4 | True | 1 | ROZPOCET
9 | K | 182151111 | Svahování v zářezech v hornině třídy těžitelnosti I skupiny 1 až 3 strojně | m2 | 506.38 |  | 0 | CS ÚRS 2023 02 |  |  | základní |  | 0 | 0 | 0 | 0 | 0 | 4 | K | 2 |  |  |  | ROZPOCET | 0 | 0 | 0 | 0 | 0 | 1 | 0 | 4 | -347195712
| VV |  | "z Tab. č. 10" 140,0 |  | 140 | [13 empty] | VV | 2 | 2 | True | 0 | ROZPOCET
| VV |  | "z Tab. č. 1" 366,38 |  | 366.38 | [13 empty] | VV | 2 | 2 | True | 0 | ROZPOCET
| VV |  | Součet |  | 506.38 | [13 empty] | VV | 2 | 4 | True | 1 | ROZPOCET
| D | 2 | Zakládání |  |  |  | 0 | [5 empty] | 0 |  | 1.8907 |  | 0 | 1 | D | 1 |  |  |  | ROZPOCET | [6 empty] | 0
10 | K | 213141112 | Zřízení vrstvy z geotextilie v rovině nebo ve sklonu do 1:5 š přes 3 do 6 m | m2 | 3151.16 |  | 0 | CS ÚRS 2023 02 |  |  | základní |  | 0 | 0.00014 | 0.44116 | 0 | 0 | 4 | K | 2 |  |  |  | ROZPOCET | 0 | 0 | 0 | 0 | 0 | 1 | 0 | 4 | -238017725
| VV |  | "z Tab. č. 2" 3151,16 |  | 3151.16 | [13 empty] | VV | 2 | 2 | True | 0 | ROZPOCET
| VV |  | Součet |  | 3151.16 | [13 empty] | VV | 2 | 4 | True | 1 | ROZPOCET
11 | M | 69311270 | geotextilie netkaná separační, ochranná, filtrační, drenážní PES 400g/m2 | m2 | 3623.834 |  | 0 | CS ÚRS 2023 02 |  |  | základní |  | 0 | 0.0004 | 1.4495 | 0 | 0 | 8 | M | 2 |  |  |  | ROZPOCET | 0 | 0 | 0 | 0 | 0 | 1 | 0 | 4 | 781585611
| VV |  | 3151,16*1,15 'Přepočtené koeficientem množství |  | 3623.834 | [13 empty] | VV | 2 | 2 | False | 1 | ROZPOCET
| D | 5 | Komunikace pozemní |  |  |  | 0 | [5 empty] | 0 |  | 2757.5481 |  | 0 | 1 | D | 1 |  |  |  | ROZPOCET | [6 empty] | 0
12 | K | 564871111 | Podklad ze štěrkodrtě ŠD 0-63 plochy přes 100 m2 tl 250 mm | m2 | 3111.37 |  | 0 | CS ÚRS 2023 02 |  |  | základní |  | 0 | 0.575 | 1789.0377 | 0 | 0 | 4 | K | 2 |  |  |  | ROZPOCET | 0 | 0 | 0 | 0 | 0 | 1 | 0 | 4 | 1455876669
| VV |  | "z Tab. č. 2" 3111,37 |  | 3111.37 | [13 empty] | VV | 2 | 2 | True | 0 | ROZPOCET
| VV |  | Součet |  | 3111.37 | [13 empty] | VV | 2 | 4 | True | 1 | ROZPOCET
13 | K | 564942112 | Podklad z mechanicky zpevněného kameniva MZK tl 130 mm | m2 | 3004.81 |  | 0 | CS ÚRS 2023 02 |  |  | základní |  | 0 | 0.32232 | 968.5104 | 0 | 0 | 4 | K | 2 |  |  |  | ROZPOCET | 0 | 0 | 0 | 0 | 0 | 1 | 0 | 4 | -2071894371
| VV |  | "z Tab. č. 2" 3004,81 |  | 3004.81 | [13 empty] | VV | 2 | 2 | True | 0 | ROZPOCET
| VV |  | Součet |  | 3004.81 | [13 empty] | VV | 2 | 4 | True | 1 | ROZPOCET
| D | 998 | Přesun hmot |  |  |  | 0 | [5 empty] | 0 |  | 0 |  | 0 | 1 | D | 1 |  |  |  | ROZPOCET | [6 empty] | 0
14 | K | 998225111 | Přesun hmot pro pozemní komunikace s krytem z kamene, monolitickým betonovým nebo živičným | t | 2759.439 |  | 0 | CS ÚRS 2023 02 |  |  | základní |  | 0 | 0 | 0 | 0 | 0 | 4 | K | 2 |  |  |  | ROZPOCET | 0 | 0 | 0 | 0 | 0 | 1 | 0 | 4 | -1573105902

## 2023-22b - 009.01 - zlepš...
[9 empty] | >> skryté sloupce << | [9 empty] | {6c16028b-f855-4274-a048-e72bb9e3c3bb}
2
| KRYCÍ LIST SOUPISU PRACÍ | [8 empty] | v --- níže se nacházejí doplnkové a pomocné údaje k sestavám --- v | [8 empty] | False
Stavba:
Lesní cesta Na rovinkách
Objekt:
2023/22b - 009.01 - zlepšení podloží
| KSO: |  |  |  |  | CC-CZ:
| Místo: |  | Červená Třemešná |  |  | Datum: | 10. 8. 2023
| Zadavatel: |  |  |  |  | IČ: | 578291
|  | Obec Červená Třemešná |  |  |  | DIČ: | CZ00578291
| Uchazeč: |  |  |  |  | IČ: | Vyplň údaj
|  | Vyplň údaj |  |  |  | DIČ: | Vyplň údaj
| Projektant: |  |  |  |  | IČ: | 86992261
|  | Ing. Jiří Ježek |  |  |  | DIČ: | CZ7810233090
| Zpracovatel: |  |  |  |  | IČ: | 86992261
|  | Ing. Jiří Ježek |  |  |  | DIČ: | CZ7810233090
Poznámka:
| Cena bez DPH | [5 empty] | 0
|  |  | Základ daně |  |  | Sazba daně | Výše daně
| DPH | základní | 0 |  |  | 21% | 0
|  | snížená | 0 |  |  | 15% | 0
|  | zákl. přenesená | 0 |  |  | 21% | 0
|  | sníž. přenesená | 0 |  |  | 15% | 0
|  | nulová | 0 |  |  | 0% | 0
| Cena s DPH |  |  | v | CZK |  | 0
| Projektant |  |  | Zpracovatel
| Datum a podpis: |  | Razítko | Datum a podpis: |  |  | Razítko
| Objednavatel |  |  | Uchazeč
| Datum a podpis: |  | Razítko | Datum a podpis: |  |  | Razítko
REKAPITULACE ČLENĚNÍ SOUPISU PRACÍ
Stavba:
Lesní cesta Na rovinkách
Objekt:
2023/22b - 009.01 - zlepšení podloží
Místo: |  |  | Červená Třemešná |  |  | Datum: | 10. 8. 2023
Zadavatel: |  |  | Obec Červená Třemešná |  |  | Projektant: | Ing. Jiří Ježek
Uchazeč: |  |  | Vyplň údaj |  |  | Zpracovatel: | Ing. Jiří Ježek
Kód dílu - Popis | [6 empty] | Cena celkem [CZK]
Náklady ze soupisu prací | [6 empty] | 0 | [12 empty] | -1
| HSV - Práce a dodávky HSV | [5 empty] | 0
| 5 - Komunikace pozemní | [5 empty] | 0
SOUPIS PRACÍ
Stavba:
Lesní cesta Na rovinkách
Objekt:
2023/22b - 009.01 - zlepšení podloží
Místo: |  |  | Červená Třemešná |  |  | Datum: | 10. 8. 2023
Zadavatel: |  |  | Obec Červená Třemešná |  |  | Projektant: | Ing. Jiří Ježek
Uchazeč: |  |  | Vyplň údaj |  |  | Zpracovatel: | Ing. Jiří Ježek
PČ | Typ | Kód | Popis | MJ | Množství | J.cena [CZK] | Cena celkem [CZK] | Cenová soustava |  |  | DPH | J. Nh [h] | Nh celkem [h] | J. hmotnost [t] | Hmotnost celkem [t] | J. suť [t] | Suť Celkem [t]
Náklady soupisu celkem | [6 empty] | 0 | [5 empty] | 0 |  | 52.618 |  | 0 |  | D | -1 | [10 empty] | 0
| D | HSV | Práce a dodávky HSV |  |  |  | 0 | [5 empty] | 0 |  | 52.618 |  | 0 | 1 | D | 0 |  |  |  | ROZPOCET | [6 empty] | 0
| D | 5 | Komunikace pozemní |  |  |  | 0 | [5 empty] | 0 |  | 52.618 |  | 0 | 1 | D | 1 |  |  |  | ROZPOCET | [6 empty] | 0
1 | K | 561061121 | Zřízení podkladu ze zeminy upravené vápnem, cementem, směsnými pojivy tl přes 350 do 400 mm pl přes 1000 do 5000 m2 | m2 | 3372.98 |  | 0 | CS ÚRS 2023 02 |  |  | základní |  | 0 | 0 | 0 | 0 | 0 | 4 | K | 2 |  |  |  | ROZPOCET | 0 | 0 | 0 | 0 | 0 | 1 | 0 | 4 | 791088869
| VV |  | "z Tab. č. 2" 3151,16 |  | 3151.16 | [13 empty] | VV | 2 | 2 | True | 0 | ROZPOCET
| VV |  | "z Tab. č. 3" 221,82 |  | 221.82 | [13 empty] | VV | 2 | 2 | True | 0 | ROZPOCET
| VV |  | Součet |  | 3372.98 | [13 empty] | VV | 2 | 4 | True | 1 | ROZPOCET
2 | M | 58591003 | pojivo hydraulické pro stabilizaci zeminy 70% vápna | t | 52.618 |  | 0 | CS ÚRS 2023 02 |  |  | základní |  | 0 | 1 | 52.618 | 0 | 0 | 8 | M | 2 |  |  |  | ROZPOCET | 0 | 0 | 0 | 0 | 0 | 1 | 0 | 4 | 2034688871
| VV |  | 3372,98*0,4*1,3*0,03 |  | 52.618 | [13 empty] | VV | 2 | 2 | True | 0 | ROZPOCET
| VV |  | Součet |  | 52.618 | [13 empty] | VV | 2 | 4 | True | 1 | ROZPOCET

## 2023-22c - 009.16 - obrat...
[9 empty] | >> skryté sloupce << | [9 empty] | {97b181a4-95da-475c-8273-41fa9b7b4973}
2
| KRYCÍ LIST SOUPISU PRACÍ | [8 empty] | v --- níže se nacházejí doplnkové a pomocné údaje k sestavám --- v | [8 empty] | False
Stavba:
Lesní cesta Na rovinkách
Objekt:
2023/22c - 009.16 - obratiště
| KSO: |  |  |  |  | CC-CZ:
| Místo: |  | Červená Třemešná |  |  | Datum: | 10. 8. 2023
| Zadavatel: |  |  |  |  | IČ: | 578291
|  | Obec Červená Třemešná |  |  |  | DIČ: | CZ00578291
| Uchazeč: |  |  |  |  | IČ: | Vyplň údaj
|  | Vyplň údaj |  |  |  | DIČ: | Vyplň údaj
| Projektant: |  |  |  |  | IČ: | 86992261
|  | Ing. Jiří Ježek |  |  |  | DIČ: | CZ7810233090
| Zpracovatel: |  |  |  |  | IČ: | 86992261
|  | Ing. Jiří Ježek |  |  |  | DIČ: | CZ7810233090
Poznámka:
| Cena bez DPH | [5 empty] | 0
|  |  | Základ daně |  |  | Sazba daně | Výše daně
| DPH | základní | 0 |  |  | 21% | 0
|  | snížená | 0 |  |  | 15% | 0
|  | zákl. přenesená | 0 |  |  | 21% | 0
|  | sníž. přenesená | 0 |  |  | 15% | 0
|  | nulová | 0 |  |  | 0% | 0
| Cena s DPH |  |  | v | CZK |  | 0
| Projektant |  |  | Zpracovatel
| Datum a podpis: |  | Razítko | Datum a podpis: |  |  | Razítko
| Objednavatel |  |  | Uchazeč
| Datum a podpis: |  | Razítko | Datum a podpis: |  |  | Razítko
REKAPITULACE ČLENĚNÍ SOUPISU PRACÍ
Stavba:
Lesní cesta Na rovinkách
Objekt:
2023/22c - 009.16 - obratiště
Místo: |  |  | Červená Třemešná |  |  | Datum: | 10. 8. 2023
Zadavatel: |  |  | Obec Červená Třemešná |  |  | Projektant: | Ing. Jiří Ježek
Uchazeč: |  |  | Vyplň údaj |  |  | Zpracovatel: | Ing. Jiří Ježek
Kód dílu - Popis | [6 empty] | Cena celkem [CZK]
Náklady ze soupisu prací | [6 empty] | 0 | [12 empty] | -1
| HSV - Práce a dodávky HSV | [5 empty] | 0
| 1 - Zemní práce | [5 empty] | 0
| 2 - Zakládání | [5 empty] | 0
| 5 - Komunikace pozemní | [5 empty] | 0
| 998 - Přesun hmot | [5 empty] | 0
SOUPIS PRACÍ
Stavba:
Lesní cesta Na rovinkách
Objekt:
2023/22c - 009.16 - obratiště
Místo: |  |  | Červená Třemešná |  |  | Datum: | 10. 8. 2023
Zadavatel: |  |  | Obec Červená Třemešná |  |  | Projektant: | Ing. Jiří Ježek
Uchazeč: |  |  | Vyplň údaj |  |  | Zpracovatel: | Ing. Jiří Ježek
PČ | Typ | Kód | Popis | MJ | Množství | J.cena [CZK] | Cena celkem [CZK] | Cenová soustava |  |  | DPH | J. Nh [h] | Nh celkem [h] | J. hmotnost [t] | Hmotnost celkem [t] | J. suť [t] | Suť Celkem [t]
Náklady soupisu celkem | [6 empty] | 0 | [5 empty] | 0 |  | 199.1766 |  | 0 |  | D | -1 | [10 empty] | 0
| D | HSV | Práce a dodávky HSV |  |  |  | 0 | [5 empty] | 0 |  | 199.1766 |  | 0 | 1 | D | 0 |  |  |  | ROZPOCET | [6 empty] | 0
| D | 1 | Zemní práce |  |  |  | 0 | [5 empty] | 0 |  | 0 |  | 0 | 1 | D | 1 |  |  |  | ROZPOCET | [6 empty] | 0
1 | K | 122252205 | Odkopávky a prokopávky nezapažené pro silnice a dálnice v hornině třídy těžitelnosti I objem do 1000 m3 strojně | m3 | 63.68 |  | 0 | CS ÚRS 2023 02 |  |  | základní |  | 0 | 0 | 0 | 0 | 0 | 4 | K | 2 |  |  |  | ROZPOCET | 0 | 0 | 0 | 0 | 0 | 1 | 0 | 4 | -2029385904
| VV |  | "z Tab. č. 3" 63,68 |  | 63.68 | [13 empty] | VV | 2 | 2 | True | 0 | ROZPOCET
| VV |  | Součet |  | 63.68 | [13 empty] | VV | 2 | 4 | True | 1 | ROZPOCET
2 | K | 162251102 | Vodorovné přemístění přes 20 do 50 m výkopku/sypaniny z horniny třídy těžitelnosti I skupiny 1 až 3 | m3 | 63.68 |  | 0 | CS ÚRS 2023 02 |  |  | základní |  | 0 | 0 | 0 | 0 | 0 | 4 | K | 2 |  |  |  | ROZPOCET | 0 | 0 | 0 | 0 | 0 | 1 | 0 | 4 | -1601508643
| VV |  | "z Tab. č. 3" 63,68 |  | 63.68 | [13 empty] | VV | 2 | 2 | True | 0 | ROZPOCET
| VV |  | Součet |  | 63.68 | [13 empty] | VV | 2 | 4 | True | 1 | ROZPOCET
3 | K | 171151103 | Uložení sypaniny z hornin soudržných do násypů zhutněných strojně | m3 | 0.91 |  | 0 | CS ÚRS 2023 02 |  |  | základní |  | 0 | 0 | 0 | 0 | 0 | 4 | K | 2 |  |  |  | ROZPOCET | 0 | 0 | 0 | 0 | 0 | 1 | 0 | 4 | -67575337
| VV |  | "z Tab. č. 3." 0,91 |  | 0.91 | [13 empty] | VV | 2 | 2 | True | 0 | ROZPOCET
| VV |  | Součet |  | 0.91 | [13 empty] | VV | 2 | 4 | True | 1 | ROZPOCET
4 | K | 171251101 | Uložení sypaniny do násypů nezhutněných strojně | m3 | 63.68 |  | 0 | CS ÚRS 2023 02 |  |  | základní |  | 0 | 0 | 0 | 0 | 0 | 4 | K | 2 |  |  |  | ROZPOCET | 0 | 0 | 0 | 0 | 0 | 1 | 0 | 4 | 164304162
| VV |  | "z Tab. č. 3." 63,68 |  | 63.68 | [13 empty] | VV | 2 | 2 | True | 0 | ROZPOCET
| VV |  | Součet |  | 63.68 | [13 empty] | VV | 2 | 4 | True | 1 | ROZPOCET
5 | K | 181152302 | Úprava pláně pro silnice a dálnice v zářezech se zhutněním | m2 | 221.82 |  | 0 | CS ÚRS 2023 02 |  |  | základní |  | 0 | 0 | 0 | 0 | 0 | 4 | K | 2 |  |  |  | ROZPOCET | 0 | 0 | 0 | 0 | 0 | 1 | 0 | 4 | -722492647
| VV |  | "z Tab. č. 3" 221,82 |  | 221.82 | [13 empty] | VV | 2 | 2 | True | 0 | ROZPOCET
| VV |  | Součet |  | 221.82 | [13 empty] | VV | 2 | 4 | True | 1 | ROZPOCET
| D | 2 | Zakládání |  |  |  | 0 | [5 empty] | 0 |  | 0.13309 |  | 0 | 1 | D | 1 |  |  |  | ROZPOCET | [6 empty] | 0
6 | K | 213141112 | Zřízení vrstvy z geotextilie v rovině nebo ve sklonu do 1:5 š přes 3 do 6 m | m2 | 221.82 |  | 0 | CS ÚRS 2023 02 |  |  | základní |  | 0 | 0.00014 | 0.031055 | 0 | 0 | 4 | K | 2 |  |  |  | ROZPOCET | 0 | 0 | 0 | 0 | 0 | 1 | 0 | 4 | 179534709
| VV |  | "z Tab. č. 3" 221,82 |  | 221.82 | [13 empty] | VV | 2 | 2 | True | 0 | ROZPOCET
| VV |  | Součet |  | 221.82 | [13 empty] | VV | 2 | 4 | True | 1 | ROZPOCET
7 | M | 69311270 | geotextilie netkaná separační, ochranná, filtrační, drenážní PES 400g/m2 | m2 | 255.093 |  | 0 | CS ÚRS 2023 02 |  |  | základní |  | 0 | 0.0004 | 0.10204 | 0 | 0 | 8 | M | 2 |  |  |  | ROZPOCET | 0 | 0 | 0 | 0 | 0 | 1 | 0 | 4 | -2026481848
| VV |  | 221,82*1,15 'Přepočtené koeficientem množství |  | 255.093 | [13 empty] | VV | 2 | 2 | False | 1 | ROZPOCET
| D | 5 | Komunikace pozemní |  |  |  | 0 | [5 empty] | 0 |  | 199.0435 |  | 0 | 1 | D | 1 |  |  |  | ROZPOCET | [6 empty] | 0
8 | K | 564871111 | Podklad ze štěrkodrtě ŠD 0-63 plochy přes 100 m2 tl 250 mm | m2 | 221.82 |  | 0 | CS ÚRS 2023 02 |  |  | základní |  | 0 | 0.575 | 127.5465 | 0 | 0 | 4 | K | 2 |  |  |  | ROZPOCET | 0 | 0 | 0 | 0 | 0 | 1 | 0 | 4 | 1463049002
| VV |  | "z Tab. č. 3" 221,82 |  | 221.82 | [13 empty] | VV | 2 | 2 | True | 0 | ROZPOCET
| VV |  | Součet |  | 221.82 | [13 empty] | VV | 2 | 4 | True | 1 | ROZPOCET
9 | K | 564942112 | Podklad z mechanicky zpevněného kameniva MZK tl 130 mm | m2 | 221.82 |  | 0 | CS ÚRS 2023 02 |  |  | základní |  | 0 | 0.32232 | 71.497 | 0 | 0 | 4 | K | 2 |  |  |  | ROZPOCET | 0 | 0 | 0 | 0 | 0 | 1 | 0 | 4 | -770247384
| VV |  | "z Tab. č. 3" 221,82 |  | 221.82 | [13 empty] | VV | 2 | 2 | True | 0 | ROZPOCET
| VV |  | Součet |  | 221.82 | [13 empty] | VV | 2 | 4 | True | 1 | ROZPOCET
| D | 998 | Přesun hmot |  |  |  | 0 | [5 empty] | 0 |  | 0 |  | 0 | 1 | D | 1 |  |  |  | ROZPOCET | [6 empty] | 0
10 | K | 998225111 | Přesun hmot pro pozemní komunikace s krytem z kamene, monolitickým betonovým nebo živičným | t | 94.574 |  | 0 | CS ÚRS 2023 02 |  |  | základní |  | 0 | 0 | 0 | 0 | 0 | 4 | K | 2 |  |  |  | ROZPOCET | 0 | 0 | 0 | 0 | 0 | 1 | 0 | 4 | -2010419307

## 2023-22d - 009.03 - hospo...
[9 empty] | >> skryté sloupce << | [9 empty] | {b53854ba-b3ab-43c9-bef4-7cddc744b93a}
2
| KRYCÍ LIST SOUPISU PRACÍ | [8 empty] | v --- níže se nacházejí doplnkové a pomocné údaje k sestavám --- v | [8 empty] | False
Stavba:
Lesní cesta Na rovinkách
Objekt:
2023/22d - 009.03 - hospodářský propustek DN 400 - 500
| KSO: |  |  |  |  | CC-CZ:
| Místo: |  | Červená Třemešná |  |  | Datum: | 10. 8. 2023
| Zadavatel: |  |  |  |  | IČ: | 578291
|  | Obec Červená Třemešná |  |  |  | DIČ: | CZ00578291
| Uchazeč: |  |  |  |  | IČ: | Vyplň údaj
|  | Vyplň údaj |  |  |  | DIČ: | Vyplň údaj
| Projektant: |  |  |  |  | IČ: | 86992261
|  | Ing. Jiří Ježek |  |  |  | DIČ: | CZ7810233090
| Zpracovatel: |  |  |  |  | IČ: | 86992261
|  | Ing. Jiří Ježek |  |  |  | DIČ: | CZ7810233090
Poznámka:
| Cena bez DPH | [5 empty] | 0
|  |  | Základ daně |  |  | Sazba daně | Výše daně
| DPH | základní | 0 |  |  | 21% | 0
|  | snížená | 0 |  |  | 15% | 0
|  | zákl. přenesená | 0 |  |  | 21% | 0
|  | sníž. přenesená | 0 |  |  | 15% | 0
|  | nulová | 0 |  |  | 0% | 0
| Cena s DPH |  |  | v | CZK |  | 0
| Projektant |  |  | Zpracovatel
| Datum a podpis: |  | Razítko | Datum a podpis: |  |  | Razítko
| Objednavatel |  |  | Uchazeč
| Datum a podpis: |  | Razítko | Datum a podpis: |  |  | Razítko
REKAPITULACE ČLENĚNÍ SOUPISU PRACÍ
Stavba:
Lesní cesta Na rovinkách
Objekt:
2023/22d - 009.03 - hospodářský propustek DN 400 - 500
Místo: |  |  | Červená Třemešná |  |  | Datum: | 10. 8. 2023
Zadavatel: |  |  | Obec Červená Třemešná |  |  | Projektant: | Ing. Jiří Ježek
Uchazeč: |  |  | Vyplň údaj |  |  | Zpracovatel: | Ing. Jiří Ježek
Kód dílu - Popis | [6 empty] | Cena celkem [CZK]
Náklady ze soupisu prací | [6 empty] | 0 | [12 empty] | -1
| HSV - Práce a dodávky HSV | [5 empty] | 0
| 1 - Zemní práce | [5 empty] | 0
| 4 - Vodorovné konstrukce | [5 empty] | 0
| 9 - Ostatní konstrukce a práce, bourání | [5 empty] | 0
SOUPIS PRACÍ
Stavba:
Lesní cesta Na rovinkách
Objekt:
2023/22d - 009.03 - hospodářský propustek DN 400 - 500
Místo: |  |  | Červená Třemešná |  |  | Datum: | 10. 8. 2023
Zadavatel: |  |  | Obec Červená Třemešná |  |  | Projektant: | Ing. Jiří Ježek
Uchazeč: |  |  | Vyplň údaj |  |  | Zpracovatel: | Ing. Jiří Ježek
PČ | Typ | Kód | Popis | MJ | Množství | J.cena [CZK] | Cena celkem [CZK] | Cenová soustava |  |  | DPH | J. Nh [h] | Nh celkem [h] | J. hmotnost [t] | Hmotnost celkem [t] | J. suť [t] | Suť Celkem [t]
Náklady soupisu celkem | [6 empty] | 0 | [5 empty] | 0 |  | 22.4846 |  | 0 |  | D | -1 | [10 empty] | 0
| D | HSV | Práce a dodávky HSV |  |  |  | 0 | [5 empty] | 0 |  | 22.4846 |  | 0 | 1 | D | 0 |  |  |  | ROZPOCET | [6 empty] | 0
| D | 1 | Zemní práce |  |  |  | 0 | [5 empty] | 0 |  | 5.48 |  | 0 | 1 | D | 1 |  |  |  | ROZPOCET | [6 empty] | 0
1 | K | 132251251 | Hloubení rýh nezapažených š do 2000 mm v hornině třídy těžitelnosti I skupiny 3 objem do 20 m3 strojně | m3 | 7.92 |  | 0 | CS ÚRS 2023 02 |  |  | základní |  | 0 | 0 | 0 | 0 | 0 | 4 | K | 2 |  |  |  | ROZPOCET | 0 | 0 | 0 | 0 | 0 | 1 | 0 | 4 | 1886320146
| VV |  | "z Tab. č. 9" 7,92 |  | 7.92 | [13 empty] | VV | 2 | 2 | True | 0 | ROZPOCET
| VV |  | Součet |  | 7.92 | [13 empty] | VV | 2 | 4 | True | 1 | ROZPOCET
2 | K | 162251101 | Vodorovné přemístění do 20 m výkopku/sypaniny z horniny třídy těžitelnosti I skupiny 1 až 3 | m3 | 2.66 |  | 0 | CS ÚRS 2023 02 |  |  | základní |  | 0 | 0 | 0 | 0 | 0 | 4 | K | 2 |  |  |  | ROZPOCET | 0 | 0 | 0 | 0 | 0 | 1 | 0 | 4 | 400421836
| VV |  | "z Tab. č. 9" 2,66 |  | 2.66 | [13 empty] | VV | 2 | 2 | True | 0 | ROZPOCET
| VV |  | Součet |  | 2.66 | [13 empty] | VV | 2 | 4 | True | 1 | ROZPOCET
3 | K | 171251101 | Uložení sypaniny do násypů nezhutněných strojně | m3 | 2.66 |  | 0 | CS ÚRS 2023 02 |  |  | základní |  | 0 | 0 | 0 | 0 | 0 | 4 | K | 2 |  |  |  | ROZPOCET | 0 | 0 | 0 | 0 | 0 | 1 | 0 | 4 | 346107131
| VV |  | "z Tab. č. 9." 2,66 |  | 2.66 | [13 empty] | VV | 2 | 2 | True | 0 | ROZPOCET
| VV |  | Součet |  | 2.66 | [13 empty] | VV | 2 | 4 | True | 1 | ROZPOCET
4 | K | 174151101 | Zásyp jam, šachet rýh nebo kolem objektů sypaninou se zhutněním | m3 | 2.52 |  | 0 | CS ÚRS 2023 02 |  |  | základní |  | 0 | 0 | 0 | 0 | 0 | 4 | K | 2 |  |  |  | ROZPOCET | 0 | 0 | 0 | 0 | 0 | 1 | 0 | 4 | 1805795008
| VV |  | "z Tab. č. 9" 2,52 |  | 2.52 | [13 empty] | VV | 2 | 2 | True | 0 | ROZPOCET
| VV |  | Součet |  | 2.52 | [13 empty] | VV | 2 | 4 | True | 1 | ROZPOCET
5 | K | 175151101 | Obsypání potrubí strojně sypaninou bez prohození, uloženou do 3 m | m3 | 2.74 |  | 0 | CS ÚRS 2023 02 |  |  | základní |  | 0 | 0 | 0 | 0 | 0 | 4 | K | 2 |  |  |  | ROZPOCET | 0 | 0 | 0 | 0 | 0 | 1 | 0 | 4 | -583318191
| VV |  | "z Tab. č. 9" 2,74 |  | 2.74 | [13 empty] | VV | 2 | 2 | True | 0 | ROZPOCET
| VV |  | Součet |  | 2.74 | [13 empty] | VV | 2 | 4 | True | 1 | ROZPOCET
6 | M | 58344197 | štěrkodrť frakce 0/63 | t | 5.48 |  | 0 | CS ÚRS 2023 02 |  |  | základní |  | 0 | 1 | 5.48 | 0 | 0 | 8 | M | 2 |  |  |  | ROZPOCET | 0 | 0 | 0 | 0 | 0 | 1 | 0 | 4 | 1354552927
| VV |  | 2,74*2 'Přepočtené koeficientem množství |  | 5.48 | [13 empty] | VV | 2 | 2 | False | 1 | ROZPOCET
| D | 4 | Vodorovné konstrukce |  |  |  | 0 | [5 empty] | 0 |  | 5.2239 |  | 0 | 1 | D | 1 |  |  |  | ROZPOCET | [6 empty] | 0
7 | K | 451541111 | Lože pod potrubí otevřený výkop ze štěrkodrtě | m3 | 0.68 |  | 0 | CS ÚRS 2023 02 |  |  | základní |  | 0 | 1.7034 | 1.1583 | 0 | 0 | 4 | K | 2 |  |  |  | ROZPOCET | 0 | 0 | 0 | 0 | 0 | 1 | 0 | 4 | 982024956
| VV |  | "z Tab. č. 9" 0,68 |  | 0.68 | [13 empty] | VV | 2 | 2 | True | 0 | ROZPOCET
| VV |  | Součet |  | 0.68 | [13 empty] | VV | 2 | 4 | True | 1 | ROZPOCET
8 | K | 463211142 | Rovnanina objemu do 3 m3 z lomového kamene tříděného hmotnosti přes 80 do 200 kg s urovnáním líce | m3 | 2 |  | 0 | CS ÚRS 2023 02 |  |  | základní |  | 0 | 2.0328 | 4.0656 | 0 | 0 | 4 | K | 2 |  |  |  | ROZPOCET | 0 | 0 | 0 | 0 | 0 | 1 | 0 | 4 | 1394855677
| VV |  | "z Tab. č. 9" 2,0 |  | 2 | [13 empty] | VV | 2 | 2 | True | 0 | ROZPOCET
| VV |  | Součet |  | 2 | [13 empty] | VV | 2 | 4 | True | 1 | ROZPOCET
| D | 9 | Ostatní konstrukce a práce, bourání |  |  |  | 0 | [5 empty] | 0 |  | 11.7807 |  | 0 | 1 | D | 1 |  |  |  | ROZPOCET | [6 empty] | 0
9 | K | 919541013 | Zřízení propustků z trub ocelových DN 500 | m | 9 |  | 0 | CS ÚRS 2023 02 |  |  | základní |  | 0 | 1.1812 | 10.6308 | 0 | 0 | 4 | K | 2 |  |  |  | ROZPOCET | 0 | 0 | 0 | 0 | 0 | 1 | 0 | 4 | -1984479403
| VV |  | "z Tab. č. 8" 9,0 |  | 9 | [13 empty] | VV | 2 | 2 | True | 0 | ROZPOCET
| VV |  | Součet |  | 9 | [13 empty] | VV | 2 | 4 | True | 1 | ROZPOCET
10 | M | 14033244 | trubka ocelová tl. stěny min. 12mm, vnitřní průměr min. 500 mm | m | 9 |  | 0 | CS ÚRS 2023 02 |  |  | základní |  | 0 | 0.12777 | 1.1499 | 0 | 0 | 8 | M | 2 |  |  |  | ROZPOCET | 0 | 0 | 0 | 0 | 0 | 1 | 0 | 4 | 1478515928
| VV |  | "z Tab. č. 8" 9,0 |  | 9 | [13 empty] | VV | 2 | 2 | True | 0 | ROZPOCET
| VV |  | Součet |  | 9 | [13 empty] | VV | 2 | 4 | True | 1 | ROZPOCET

## 2023-22e - 009.11 - samos...
[9 empty] | >> skryté sloupce << | [9 empty] | {da34542c-b43d-46f7-806c-8a8c06819221}
2
| KRYCÍ LIST SOUPISU PRACÍ | [8 empty] | v --- níže se nacházejí doplnkové a pomocné údaje k sestavám --- v | [8 empty] | False
Stavba:
Lesní cesta Na rovinkách
Objekt:
2023/22e - 009.11 - samostatný sjezd bez propustku
| KSO: |  |  |  |  | CC-CZ:
| Místo: |  | Červená Třemešná |  |  | Datum: | 10. 8. 2023
| Zadavatel: |  |  |  |  | IČ: | 578291
|  | Obec Červená Třemešná |  |  |  | DIČ: | CZ00578291
| Uchazeč: |  |  |  |  | IČ: | Vyplň údaj
|  | Vyplň údaj |  |  |  | DIČ: | Vyplň údaj
| Projektant: |  |  |  |  | IČ: | 86992261
|  | Ing. Jiří Ježek |  |  |  | DIČ: | CZ7810233090
| Zpracovatel: |  |  |  |  | IČ: | 86992261
|  | Ing. Jiří Ježek |  |  |  | DIČ: | CZ7810233090
Poznámka:
| Cena bez DPH | [5 empty] | 0
|  |  | Základ daně |  |  | Sazba daně | Výše daně
| DPH | základní | 0 |  |  | 21% | 0
|  | snížená | 0 |  |  | 15% | 0
|  | zákl. přenesená | 0 |  |  | 21% | 0
|  | sníž. přenesená | 0 |  |  | 15% | 0
|  | nulová | 0 |  |  | 0% | 0
| Cena s DPH |  |  | v | CZK |  | 0
| Projektant |  |  | Zpracovatel
| Datum a podpis: |  | Razítko | Datum a podpis: |  |  | Razítko
| Objednavatel |  |  | Uchazeč
| Datum a podpis: |  | Razítko | Datum a podpis: |  |  | Razítko
REKAPITULACE ČLENĚNÍ SOUPISU PRACÍ
Stavba:
Lesní cesta Na rovinkách
Objekt:
2023/22e - 009.11 - samostatný sjezd bez propustku
Místo: |  |  | Červená Třemešná |  |  | Datum: | 10. 8. 2023
Zadavatel: |  |  | Obec Červená Třemešná |  |  | Projektant: | Ing. Jiří Ježek
Uchazeč: |  |  | Vyplň údaj |  |  | Zpracovatel: | Ing. Jiří Ježek
Kód dílu - Popis | [6 empty] | Cena celkem [CZK]
Náklady ze soupisu prací | [6 empty] | 0 | [12 empty] | -1
| HSV - Práce a dodávky HSV | [5 empty] | 0
| 1 - Zemní práce | [5 empty] | 0
| 5 - Komunikace pozemní | [5 empty] | 0
| 998 - Přesun hmot | [5 empty] | 0
SOUPIS PRACÍ
Stavba:
Lesní cesta Na rovinkách
Objekt:
2023/22e - 009.11 - samostatný sjezd bez propustku
Místo: |  |  | Červená Třemešná |  |  | Datum: | 10. 8. 2023
Zadavatel: |  |  | Obec Červená Třemešná |  |  | Projektant: | Ing. Jiří Ježek
Uchazeč: |  |  | Vyplň údaj |  |  | Zpracovatel: | Ing. Jiří Ježek
PČ | Typ | Kód | Popis | MJ | Množství | J.cena [CZK] | Cena celkem [CZK] | Cenová soustava |  |  | DPH | J. Nh [h] | Nh celkem [h] | J. hmotnost [t] | Hmotnost celkem [t] | J. suť [t] | Suť Celkem [t]
Náklady soupisu celkem | [6 empty] | 0 | [5 empty] | 0 |  | 93.379 |  | 0 |  | D | -1 | [10 empty] | 0
| D | HSV | Práce a dodávky HSV |  |  |  | 0 | [5 empty] | 0 |  | 93.379 |  | 0 | 1 | D | 0 |  |  |  | ROZPOCET | [6 empty] | 0
| D | 1 | Zemní práce |  |  |  | 0 | [5 empty] | 0 |  | 0 |  | 0 | 1 | D | 1 |  |  |  | ROZPOCET | [6 empty] | 0
1 | K | 122252205 | Odkopávky a prokopávky nezapažené pro silnice a dálnice v hornině třídy těžitelnosti I objem do 1000 m3 strojně | m3 | 11 |  | 0 | CS ÚRS 2023 02 |  |  | základní |  | 0 | 0 | 0 | 0 | 0 | 4 | K | 2 |  |  |  | ROZPOCET | 0 | 0 | 0 | 0 | 0 | 1 | 0 | 4 | -42965226
| VV |  | "z Tab. č. 4" 110,0*0,10 |  | 11 | [13 empty] | VV | 2 | 2 | True | 0 | ROZPOCET
| VV |  | Součet |  | 11 | [13 empty] | VV | 2 | 4 | True | 1 | ROZPOCET
2 | K | 171251101 | Uložení sypaniny do násypů nezhutněných strojně | m3 | 11 |  | 0 | CS ÚRS 2023 02 |  |  | základní |  | 0 | 0 | 0 | 0 | 0 | 4 | K | 2 |  |  |  | ROZPOCET | 0 | 0 | 0 | 0 | 0 | 1 | 0 | 4 | -301297071
| VV |  | "z Tab. č. 4" 110,0*0,10 |  | 11 | [13 empty] | VV | 2 | 2 | True | 0 | ROZPOCET
| VV |  | Součet |  | 11 | [13 empty] | VV | 2 | 4 | True | 1 | ROZPOCET
3 | K | 181152302 | Úprava pláně pro silnice a dálnice v zářezech se zhutněním | m2 | 110 |  | 0 | CS ÚRS 2023 02 |  |  | základní |  | 0 | 0 | 0 | 0 | 0 | 4 | K | 2 |  |  |  | ROZPOCET | 0 | 0 | 0 | 0 | 0 | 1 | 0 | 4 | 453563294
| VV |  | "z Tab. č. 4" 110,0 |  | 110 | [13 empty] | VV | 2 | 2 | True | 0 | ROZPOCET
| VV |  | Součet |  | 110 | [13 empty] | VV | 2 | 4 | True | 1 | ROZPOCET
| D | 5 | Komunikace pozemní |  |  |  | 0 | [5 empty] | 0 |  | 93.379 |  | 0 | 1 | D | 1 |  |  |  | ROZPOCET | [6 empty] | 0
4 | K | 564671111 | Podklad z kameniva hrubého drceného vel. 63-125 mm plochy přes 100 m2 tl 250 mm | m2 | 110 |  | 0 | CS ÚRS 2023 02 |  |  | základní |  | 0 | 0.4809 | 52.899 | 0 | 0 | 4 | K | 2 |  |  |  | ROZPOCET | 0 | 0 | 0 | 0 | 0 | 1 | 0 | 4 | 1980879548
| VV |  | "z Tab. č. 4" 110,0 |  | 110 | [13 empty] | VV | 2 | 2 | True | 0 | ROZPOCET
| VV |  | Součet |  | 110 | [13 empty] | VV | 2 | 4 | True | 1 | ROZPOCET
5 | K | 564851112 | Podklad ze štěrkodrtě ŠD 0-63 plochy přes 100 m2 tl 160 mm | m2 | 110 |  | 0 | CS ÚRS 2023 02 |  |  | základní |  | 0 | 0.368 | 40.48 | 0 | 0 | 4 | K | 2 |  |  |  | ROZPOCET | 0 | 0 | 0 | 0 | 0 | 1 | 0 | 4 | -474013330
| VV |  | "z Tab. č. 4" 110,0 |  | 110 | [13 empty] | VV | 2 | 2 | True | 0 | ROZPOCET
| VV |  | Součet |  | 110 | [13 empty] | VV | 2 | 4 | True | 1 | ROZPOCET
| D | 998 | Přesun hmot |  |  |  | 0 | [5 empty] | 0 |  | 0 |  | 0 | 1 | D | 1 |  |  |  | ROZPOCET | [6 empty] | 0
6 | K | 998225111 | Přesun hmot pro pozemní komunikace s krytem z kamene, monolitickým betonovým nebo živičným | t | 93.379 |  | 0 | CS ÚRS 2023 02 |  |  | základní |  | 0 | 0 | 0 | 0 | 0 | 4 | K | 2 |  |  |  | ROZPOCET | 0 | 0 | 0 | 0 | 0 | 1 | 0 | 4 | 1489938563

## 2023-22f - 009.21 - svodn...
[9 empty] | >> skryté sloupce << | [9 empty] | {a1086426-4643-49af-b9fa-37672a97fbae}
2
| KRYCÍ LIST SOUPISU PRACÍ | [8 empty] | v --- níže se nacházejí doplnkové a pomocné údaje k sestavám --- v | [8 empty] | False
Stavba:
Lesní cesta Na rovinkách
Objekt:
2023/22f - 009.21 - svodnice vody
| KSO: |  |  |  |  | CC-CZ:
| Místo: |  | Červená Třemešná |  |  | Datum: | 10. 8. 2023
| Zadavatel: |  |  |  |  | IČ: | 578291
|  | Obec Červená Třemešná |  |  |  | DIČ: | CZ00578291
| Uchazeč: |  |  |  |  | IČ: | Vyplň údaj
|  | Vyplň údaj |  |  |  | DIČ: | Vyplň údaj
| Projektant: |  |  |  |  | IČ: | 86992261
|  | Ing. Jiří Ježek |  |  |  | DIČ: | CZ7810233090
| Zpracovatel: |  |  |  |  | IČ: | 86992261
|  | Ing. Jiří Ježek |  |  |  | DIČ: | CZ7810233090
Poznámka:
| Cena bez DPH | [5 empty] | 0
|  |  | Základ daně |  |  | Sazba daně | Výše daně
| DPH | základní | 0 |  |  | 21% | 0
|  | snížená | 0 |  |  | 15% | 0
|  | zákl. přenesená | 0 |  |  | 21% | 0
|  | sníž. přenesená | 0 |  |  | 15% | 0
|  | nulová | 0 |  |  | 0% | 0
| Cena s DPH |  |  | v | CZK |  | 0
| Projektant |  |  | Zpracovatel
| Datum a podpis: |  | Razítko | Datum a podpis: |  |  | Razítko
| Objednavatel |  |  | Uchazeč
| Datum a podpis: |  | Razítko | Datum a podpis: |  |  | Razítko
REKAPITULACE ČLENĚNÍ SOUPISU PRACÍ
Stavba:
Lesní cesta Na rovinkách
Objekt:
2023/22f - 009.21 - svodnice vody
Místo: |  |  | Červená Třemešná |  |  | Datum: | 10. 8. 2023
Zadavatel: |  |  | Obec Červená Třemešná |  |  | Projektant: | Ing. Jiří Ježek
Uchazeč: |  |  | Vyplň údaj |  |  | Zpracovatel: | Ing. Jiří Ježek
Kód dílu - Popis | [6 empty] | Cena celkem [CZK]
Náklady ze soupisu prací | [6 empty] | 0 | [12 empty] | -1
| HSV - Práce a dodávky HSV | [5 empty] | 0
| 5 - Komunikace pozemní | [5 empty] | 0
SOUPIS PRACÍ
Stavba:
Lesní cesta Na rovinkách
Objekt:
2023/22f - 009.21 - svodnice vody
Místo: |  |  | Červená Třemešná |  |  | Datum: | 10. 8. 2023
Zadavatel: |  |  | Obec Červená Třemešná |  |  | Projektant: | Ing. Jiří Ježek
Uchazeč: |  |  | Vyplň údaj |  |  | Zpracovatel: | Ing. Jiří Ježek
PČ | Typ | Kód | Popis | MJ | Množství | J.cena [CZK] | Cena celkem [CZK] | Cenová soustava |  |  | DPH | J. Nh [h] | Nh celkem [h] | J. hmotnost [t] | Hmotnost celkem [t] | J. suť [t] | Suť Celkem [t]
Náklady soupisu celkem | [6 empty] | 0 | [5 empty] | 0 |  | 1.8645 |  | 0 |  | D | -1 | [10 empty] | 0
| D | HSV | Práce a dodávky HSV |  |  |  | 0 | [5 empty] | 0 |  | 1.8645 |  | 0 | 1 | D | 0 |  |  |  | ROZPOCET | [6 empty] | 0
| D | 5 | Komunikace pozemní |  |  |  | 0 | [5 empty] | 0 |  | 1.8645 |  | 0 | 1 | D | 1 |  |  |  | ROZPOCET | [6 empty] | 0
1 | K | 597311121 | Svodnice ocelová š 120 mm kotvená do sypaniny | m | 33 |  | 0 | CS ÚRS 2023 02 |  |  | základní |  | 0 | 0.0565 | 1.8645 | 0 | 0 | 4 | K | 2 |  |  |  | ROZPOCET | 0 | 0 | 0 | 0 | 0 | 1 | 0 | 4 | 1339741696
| VV |  | "z Tab. č. 5" 15,0+18,0 |  | 33 | [13 empty] | VV | 2 | 2 | True | 0 | ROZPOCET
| VV |  | Součet |  | 33 | [13 empty] | VV | 2 | 4 | True | 1 | ROZPOCET